## Sheet1
1 mM stock | 1 to 32 ul | 10ml PBS | H2O2 concentration M | nM HPO | uM HPO
0.001 | 1e-06 | 0.01 | 9.999e-08 | 99.99 | 0.09999
0.001 | 2e-06 | 0.01 | 1.9996e-07 | 199.96 | 0.19996
0.001 | 4e-06 | 0.01 | 3.9984e-07 | 399.8401 | 0.39984
0.001 | 8e-06 | 0.01 | 7.9936e-07 | 799.3605 | 0.79936
0.001 | 1.6e-05 | 0.01 | 1.5974e-06 | 1597.4441 | 1.5974
0.001 | 3.2e-05 | 0.01 | 3.1898e-06 | 3189.7927 | 3.1898
0.001 | 2e-05 | 0.01 | 1.996e-06 | 1996.008 | 1.996
0.001 | 5e-05 | 0.01 | 4.9751e-06 | 4975.1244 | 4.9751
20 ul of 1 mM in 10 ml = 1.996 uM (1996 nM)
50 ul of 1 mM in 10 ml = 4.975 uM (4975 nM)