## Sheet1
1 mM stock | 1 to 32 ul | 10ml PBS | H2O2 concentration M | nM HPO | uM HPO
0.001 | 1e-06 | 0.01 | 9.999e-08 | 99.99 | 0.09999
0.001 | 2e-06 | 0.01 | 1.9996e-07 | 199.96 | 0.19996
0.001 | 4e-06 | 0.01 | 3.9984e-07 | 399.8401 | 0.39984
0.001 | 8e-06 | 0.01 | 7.9936e-07 | 799.3605 | 0.79936
0.001 | 1.6e-05 | 0.01 | 1.5974e-06 | 1597.4441 | 1.5974
0.001 | 3.2e-05 | 0.01 | 3.1898e-06 | 3189.7927 | 3.1898
0.001 | 2e-05 | 0.01 | 1.996e-06 | 1996.008 | 1.996
0.001 | 5e-05 | 0.01 | 4.9751e-06 | 4975.1244 | 4.9751
20 ul of 1 mM in 10 ml = 1.996 uM (1996 nM)
50 ul of 1 mM in 10 ml = 4.975 uM (4975 nM)
979 mM stock | 1 to 32 ul | 10ml PBS | H2O2 concentration M | nM HPO | uM HPO | mM HPO
0.979 | 5e-06 | 0.01 | 0.00048926 | 489255.3723 | 489.2554 | 0.48926
0.979 | 1e-05 | 0.01 | 0.00097802 | 978021.978 | 978.022 | 0.97802
0.979 | 2e-05 | 0.01 | 0.0019541 | 1954091.8164 | 1954.0918 | 1.9541
0.979 | 4e-05 | 0.01 | 0.0039004 | 3900398.4064 | 3900.3984 | 3.9004
0.979 | 8e-05 | 0.01 | 0.0077698 | 7769841.2698 | 7769.8413 | 7.7698
0.979 | 0.00016 | 0.01 | 0.015417 | 15417322.8346 | 15417.3228 | 15.4173